## SYTEC Wellstahlhalbschalen
SYTEC Wellstahlhalbschalen
100 |  | Wellstahlkonstruktionen
für Brücken, Durchlässe und
Sauberwasserleitungen
| 0.1 | Für Produkteevaluation sowie
Projektierungs- und Einbausupport:
SYTEC Bausysteme AG
Neuenegg BE
Tel. 031 980 14 14
| .200 | Beim Einbau und Hinterfüllen sind
die Einbauvorschriften SYTEC Wellstahl
des Systemlieferanten einzuhalten.
200 |  | Wellstahlhalbschalen als Hangdrainage,
kontrollierte Bachfassung und offenes
Gerinne für Sauberwasser.
Liefern und Verlegen
| .100 | SYTEC Wellstahlhalbschalen
Alle Teile feuerverzinkt ink. Ver-
bindungsmaterial nach EN ISO 1461
| .111 | SYTEC Wellstahlhalbschalen
Durchmesser: … m
Plattenstärke: … mm
Plattennutzlänge: 0.95 m
|  | Ausmass: Meter | m
| .112 | SYTEC Wellstahlhalbschalen
mit Längsaussteifungen
Durchmesser: … m
Plattenstärke: … mm
Plattennutzlänge: 0.95 m
|  | Ausmass: Meter | m
| .113 | SYTEC Wellstahlhalbschalen
mit Pfosten und Queraussteifungen
für Geländeneigungen ≤ 15%
Durchmesser: … m
Plattenstärke: … mm
Plattennutzlänge: 0.95 m
|  | Ausmass: Meter | m
| .114 | SYTEC Wellstahlhalbschalen
mit Pfosten und Quer- und
Längsaussteifungen
für Geländeneigungen > 15%
Durchmesser: … m
Plattenstärke: … mm
Plattennutzlänge: 0.95 m
|  | Ausmass: Meter | m
300 |  | Zuschläge
| .100 | Richtungsänderungen
werkseitig verschweisst
und feuerverzinkt
| .110 | Knicke
| .111 | Zuschlag Knick, horizontal
zu Pos. 200.111 / 200.112 / 200.113 / 200.114
Winkel … °
|  | Ausmass: Stück | Stk
| .112 | Zuschlag Knick, vertikal
zu Pos. 200.111 / 200.112 / 200.113 / 200.114
Winkel … °
|  | Ausmass: Stück | Stk
| .200 | Abzweiger zu Wellstahlhalbschale
werkseitig verschweisst
und feuerverzinkt
| .211 | Abzweiger DN/OD … mm
in Fliessrichtung Links
zu Pos. 200.111 / 200.112 / 200.113 / 200.114
Länge Abzweiger … mm (in Achse gemessen)
Anschlusswinkel in Achse
horizontal … °
vertikal … °
|  | Ausmass: Stück | Stk
| .212 | Abzweiger DN/OD … mm
in Fliessrichtung Rechts
zu Pos. 200.111 / 200.112 / 200.113 / 200.114
Länge Abzweiger … mm (in Achse gemessen)
Anschlusswinkel in Achse
horizontal … °
vertikal … °
|  | Ausmass: Stück | Stk