## SYTEC NaTiS L
Protezione contro i roditori SYTEC NaTiS L
Protezione permanente contro grandi roditori
100 |  | Protezione contro i roditori
| 0.1 | Riferimento per la valutazione dei prodotti,
l'assistenza al progettista e la messa in opera
SYTEC Bausysteme AG
Neuenegg BE
Tel. 031 980 14 14
200 |  | Protezione contro i roditori su dighe,
scarpate e superfici o protezione
sotto come anche sopra impermeabilizzazioni
per laghi, biotopi e protezioni
delle acque di falda ecc.
Posa e sovrapposizione
secondo indicazioni del fornitore
| 0.1 | Protezione contro i roditori e materiale per il fissaggio
Fornitura e posa
| 0.11 | Protezione contro grandi roditori |  | grandi roditori p. es. castori e tassi
| 0.111 | Protezione contro roditori SYTEC NaTiS L
Rete metallica in acciaio ad alta resistenza
in lega zinco-alluminio
Diametro del filo 3.00 mm
Maglie 6 cm
dimensione del rotolo 2.0 x 25 m
Sovrapposizione minima: quattro dimensioni di maglia (circa 24 cm)
Il rete metallica con rivestimento in lega
zinco-alluminio, con restistenza alla
nebbia salina in conformità alla norma
EN ISO 9227:2006 di almeno 2'500 h.
Le prove si riferiscono agli elementi
finiti (saldati e eventualmente piegati)
I risultati delle prove effettuate da un
istituto indipendente sono da
presentare insieme all'offerta.
I certificati non possono avere più di 5 anni.
|  | Computo: m² | m² | altre dimensioni su richiesta
300 |  | Materiale per il fissaggio die
protezione contro i roditori SYTEC NaTiS L
| 0.111 | SYTEC Ancoraggio a J
Dimensione 10 x 350 mm
|  | Computo: pezzo | pz
| 0.112 | SYTEC Ancoraggio a J
Dimensione 10 x 500 mm
|  | Computo: pezzo | pz