## Spiralwellrohre SYTEC Spirel
Spiralwellrohre SYTEC Spirel und Spirel PA
100 |  | Spiralwellrohre
aus feuerverzinktem Stahl
| 0.1 | Für Produkteevaluation sowie
Projektierungs- und Einbausupport:
SYTEC Bausysteme AG
Neuenegg BE
Tel. 031 980 14 14
| .200 | Beim Einbau und Hinterfüllen sind
die Einbauvorschriften SYTEC Spirel
des Systemlieferanten einzuhalten.
200 |  | Spiralwellrohre mit Kupplungen
Liefern und Verlegen
| .100 | Durchlässe aus Spiralwellrohr für |  |  |  | Lagerware ohne spezifische
|  | temporäre oder standard |  |  |  | Dimensionierung
Anwendungen im Verkehrswege,
Wasserbau, Grund- und Tiefbau
| .110 | SYTEC Spirel, Kreisprofil |  |  |  | Variante für agressive Umgebung:
|  | Rohstoff: Stahl, verzinkt min. 600 g/m² |  |  |  | Rohstoff: Stahl, verzinkt min. 600 g/m²
|  | für nicht aggressive Umgebung |  |  |  | mit zusätzlicher PE-Beschichtung
|  | Rohrlänge 6.0 m (an Sohle gemessen) |  |  |  | SYTEC Trenchcoat, beidseitig
Herstellungstoleranz: +/- 5%
| .111 | Spirel DN/ID mm 300
Wandstärke mm 1.50
|  | Ausmass: Meter |  |  | m
| .112 | Spirel DN/ID mm 400
Wandstärke mm 1.50
|  | Ausmass: Meter |  |  | m
| .113 | Spirel DN/ID mm 500
Wandstärke mm 1.50
|  | Ausmass: Meter |  |  | m
| .114 | Spirel DN/ID mm 600
Wandstärke mm 1.50
|  | Ausmass: Meter |  |  | m
| .115 | Spirel DN/ID mm 800
Wandstärke mm 1.50
|  | Ausmass: Meter |  |  | m
| .116 | Spirel DN/ID mm 1000
Wandstärke mm 1.50
|  | Ausmass: Meter |  |  | m
| .117 | Spirel DN/ID mm 1200
Wandstärke mm 1.50
|  | Ausmass: Meter |  |  | m
| .118 | Spirel DN/ID mm …
Wandstärke mm …
|  | Ausmass: Meter |  |  | m
| .210 | Kupplungen zu SYTEC Spirel |  |  |  | Bei erhöhter Dichtigkeitsanforderung
|  | Rohstoff: Stahl, verzinkt min. 600 g/m² |  |  |  | wie z.B. oberflächlich geführte Bach-
|  | für nicht aggressive Umgebung |  |  |  | oder Sauberwasserumlegungen sind
Kupplungen und Dichtungsringe
| .211 | Kupplung DN/ID mm 300 |  |  |  | auszuschreiben.
|  | Wandstärke mm 1.50 |  |  |  | Vorlage Dichtungsring Pos. 200.300
|  | Ausmass: Stück |  |  | Stk
| .212 | Kupplung DN/ID mm 400
Wandstärke mm 1.50
|  | Ausmass: Stück |  |  | Stk
| .213 | Kupplung DN/ID mm 500
Wandstärke mm 1.50
|  | Ausmass: Stück |  |  | Stk
| .214 | Kupplung DN/ID mm 600
Wandstärke mm 1.50
|  | Ausmass: Stück |  |  | Stk
| .215 | Kupplung DN/ID mm 800
Wandstärke mm 1.50
|  | Ausmass: Stück |  |  | Stk
| .216 | Kupplung DN/ID mm 1000
Wandstärke mm 1.50
|  | Ausmass: Stück |  |  | Stk
| .217 | Kupplung DN/ID mm 1200
Wandstärke mm 1.50
|  | Ausmass: Stück |  |  | Stk
| .218 | Kupplung DN/ID mm …
Wandstärke mm …
|  | Ausmass: Stück |  |  | Stk
| .300 | Dichtungsring DN/ID mm …
zu SYTEC Spirel
|  | Ausmass: Stück |  |  | Stk
| .400 | Durchlässe aus Spiralwellrohr für |  |  |  | Projektanfertigung mit spezifischer
|  | permanente Anwendungen oder |  |  |  | Dimensionierung
erhöhten Anforderungen im Verkehrs-
wege, Wasserbau, Grund- und Tiefbau
| .410 | SYTEC Spirel, Kreisprofile |  |  |  | Variante für agressive Umgebung:
|  | Rohstoff: Stahl, verzinkt min. 600 g/m² |  |  |  | Rohstoff: Stahl, verzinkt min. 600 g/m²
|  | für nicht aggressive Umgebung |  |  |  | mit zusätzlicher PE-Beschichtung
|  | Rohrlänge 6.0 m (an Sohle gemessen) |  |  |  | SYTEC Trenchcoat, beidseitig
Herstellungstoleranz: +/- 5%
| .411 | Kreisprofil SYTEC Spirel
|  | Durchmesser | m | …………
|  | Rohrlänge | m | ………… |  | Standardlänge 6.0 m
|  | Sohlenlänge | m | …………
|  | Scheitellänge | m | …………
|  | Kupplungen | Stk | …………
Kreuzungswinkel
|  | tal- / bergseits | ° | ….. / …..
Böschungsschrägschnitt
|  | tal- / bergseits | ° | ….. / …..
Schnittansatz, x-Mass
|  | tal- / bergseits | m | ….. / …..
|  | Widerstandsmoment | mm³/m' | …………
Belastung und Überdeckung:
Gemäss Angaben Projektingenieur.
Der statische Nachweis ist durch den
Systemlieferanten zu erbringen. Als
Als Stahlreserve ist 1 mm zusätzliche
Plattenstärke einzurechnen.
Andere Systeme sind als Varianten
separat zu deklarieren. Die Gleichwertigkeit
zum ausgeschriebenen System (inkl. Bemessung)
ist bei Submissionseingabe nachzuweisen.
|  | Ausmass: Stück |  |  | Stk
| .420 | SYTEC Spirel, Maulprofile |  |  |  | Variante für agressive Umgebung:
|  | Rohstoff: Stahl, verzinkt min. 600 g/m² |  |  |  | Rohstoff: Stahl, verzinkt min. 600 g/m²
|  | für nicht aggressive Umgebung |  |  |  | mit zusätzlicher PE-Beschichtung
|  | Rohrlänge 6.0 m (an Sohle gemessen) |  |  |  | SYTEC Trenchcoat, beidseitig
Herstellungstoleranz: +/- 5%
| .421 | Maulprofil SYTEC Spirel PA
|  | Typ | PA | …………
|  | Spannweite / Höhe | m | ….. / …..
|  | Rohrlänge | m | ………… |  | Standardlänge 6.0 m (Maximallänge)
|  | Sohlenlänge | m | …………
|  | Scheitellänge | m | …………
|  | Kupplungen | Stk | …………
|  | Dichtungsringe | Stk | …………
Kreuzungswinkel
|  | tal- / bergseits | ° | ….. / …..
Böschungsschrägschnitt
|  | tal- / bergseits | ° | ….. / …..
Schnittansatz, x-Mass
|  | tal- / bergseits | m | ….. / …..
|  | Widerstandsmoment | mm³/m' | …………
Belastung und Überdeckung:
Gemäss Angaben Projektingenieur.
Der statische Nachweis ist durch den
Systemlieferanten zu erbringen. Als
Als Stahlreserve ist 1 mm zusätzliche
Plattenstärke einzurechnen.
Andere Systeme sind als Varianten
separat zu deklarieren. Die Gleichwertigkeit
zum ausgeschriebenen System (inkl. Bemessung)
ist bei Submissionseingabe nachzuweisen.
|  | Ausmass: Stück |  |  | Stk
| .500 | Zuschläge
| .510 | Gerade Schnitte
| .511 | Schnitt, vertikal
zu Pos. 200.111 / … /
zu SYTEC Spirel DN/ID mm …
|  | Ausmass: Stück |  |  | Stk
| .520 | Schrägschnitte
| .521 | Schrägschnitt ° …
zu Pos. 200.111 / … /
zu SYTEC Spirel DN/ID mm …
|  | Ausmass: Stück |  |  | Stk
| .530 | Knickstücke, werkseitig
verschweisst und feuerverzinkt
| .531 | Knickstück ≤ 45 °
zu Pos. 200.111 / … /
zu SYTEC Spirel DN/ID mm …
Schenkellänge m … (in Achse gemessen)
|  | Ausmass: Stück |  |  | Stk
| .532 | Knickstück > 45 °
zu Pos. 200.111 / … /
zu SYTEC Spirel DN/ID mm …
Schenkellänge m … (in Achse gemessen)
|  | Ausmass: Stück |  |  | Stk
| .540 | Abzweiger, werkseitig
verschweisst und feuerverzinkt
| .541 | Abzweiger DN/ID … mm
in Fliessrichtung Links
zu Pos. 200.111 / … /
zu SYTEC Spirel DN/ID mm …
Länge Abzweiger mm … (in Achse gemessen)
Anschlusswinkel in Achse
horizontal ° …
vertikal ° …
|  | Ausmass: Stück |  |  | Stk
| .542 | Abzweiger DN/ID … mm
in Fliessrichtung Rechts
zu Pos. 200.111 / … /
zu SYTEC Spirel DN/ID mm …
Länge Abzweiger mm … (in Achse gemessen)
Anschlusswinkel in Achse
horizontal ° …
vertikal ° …
|  | Ausmass: Stück |  |  | Stk
| 0.6 | Zubehör und Innenausbau
| 0.61 | Sohlensegmente, werkseitig
verschweisst und feuerverzinkt
| 0.611 | Sohlensegmente
mit Niederwasserrinne
zu Pos. 200.411 / 200.421 / … /
Höhe Sohlensegment … cm
in Profilachse gemessen
Niederwasserrinne L x H
Abmessung ... x ... cm
Plattenstärke ... mm
in Rohr eingeschweisst
Gemäss Plan Nr. ….
|  | Ausmass: Stück |  |  | Stk
| 0.7 | Geokunststoffe
| 0.71 | Abdichten von Wellstahlkonstruktionen
mittels EDPM Membrane zwischen
zwei Lagen Schutzvlies
nach Norm VSS 70 243
"Geokunststoffe; Anforderungen für die
Funktion Schützen"
| 0.711 | SYTEC Wellstahlabdichtungssystem
aufgebaut aus:
- Schutzvlies SYTEC PPW 1200
- Abdichtungsmembrane SYTEC Rubberfol EPDM 1.2 mm
- Schutzvlies SYTEC PPW 1200
|  | Ausmass: m² Membrane |  |  | m²
| 0.72 | Geokunststoffe mit der Funktion Trennen,
Filtern und Drainieren von Schichten
Geokunststoffe nach Norm VSS 70 241
"Geokunststoffe; Anforderungen für die
Funktionen Trennen, Filtern, Drainieren"
| 0.721 | Geovlies SYTEC NW Medium |  |  |  | Bem.: Trennvlies für Fundationsschicht
Rohstoff PP
Zugfestigkeit l / q min. 12 / 12 kN/m
Stempeldurchdrückkraft min. 2.0 kN
Höchstzugkraftdehnung l / q min. 35 / 35 %
Witterungsbeständigkeit min. 60 %
Oxidationsbeständigkeit min. 100 Jahre
Rollengrösse 5.25 / 4.00 / 2.65 / 2.00 x 100 m
Mindestüberlappung 0.30 m,
bzw. 0.50 m bei unebenem Planum
|  | Ausmass: m² |  |  | m²
| 0.722 | Geofiltergewebe SYTEC HF 400 |  |  |  | Bem.: Filtergewebe für Sickerleitung
Zugfestigkeit l / q min. 25.1 / 18.3 kN/m
Höchstzugkraftdehnung l / q min. 13 / 14 %
Öffnungsweite min. / max. 0.30 / 0.50 mm
Witterungsbeständigkeit min. 80 %
Oxidationsbeständigkeit min. 100 Jahre
Rollengrösse 5.25 / 2.65 / 1.30 x 100 m
Mindestüberlappung 0.30 m,
bzw. 0.50 m bei unebenem Planum
|  | Ausmass: m² |  |  | m²
| 0.723 | Drainagematte SYTECDRAIN TST 601 |  |  |  | Bem.: Drainagematte für normale
|  | Filtervlies - Sickerkörper - Filtervlies |  |  |  | Anforderungen
Rohstoff Sickerkörper: PP
Rohstoff Filtervlies: PP
Masse 1000 g/m²
Wasserableitvermögen in der Ebene, i= 1.0
bei 20 kN/m² l / q 1.9 / 0.8 l/ms
bei 100 kN/m² l / q 1.0 / 0.5 l/ms
EcoBau zertifiziert -
min. Minergie-ECO 1. Priorität
Rollengrösse 1.90 x 35 m
Mindestüberlappung 0.20 m
|  | Ausmass: m² |  |  | m²
| 0.724 | Drainagematte SYTECDRAIN TDP 1250/2 |  |  |  | Bem.: Drainagematte für hohe
|  | Filtervlies - Drainagenetz - Filtervlies |  |  |  | Überschüttungen
Rohstoff Drainagenetz: HDPE
Rohstoff Filtervlies: PP
Masse 1600 g/m²
Wasserableitvermögen in der Ebene, i= 1.0
bei 20 kN/m² l / q 4.0 / 1.6 l/ms
bei 200 kN/m² l / q 3.5 / 1.2 l/ms
Rollengrösse 1.50 x 20 m
Mindestüberlappung 0.10 m
|  | Ausmass: m² |  |  | m²