## Armatura dell'asfalto SYTEC
Armatura dell'asfalto SYTEC Gridseal Patch
Funzione: Rinforzo, impermeabilizzazione e riduzione delle tensioni per pavimentazioni in miscela bituminosa
secondo VSS 70 259a-NA
100 |  | Armatura di asfalti
| 0.1 | Riferimento per la valutazione dei prodotti,
l'assistenza al progettista e la messa
in opera:
SYTEC Bausysteme AG
Neuenegg BE
Tel. 031 980 14 14
200 |  | Lavori preliminari
| 0.1 | Lavori preliminari per la posa dell'armatura dell'asfalto,
secondo indicazioni del fornitore
| 0.11 | Pulizia
| 0.111 | Spazzolatura del rivestimento esistente
|  | meccanica o manuale | m²
| 0.112 | Lavaggio meccanico con una macchina ad acqua | m²
ad alta pressione del rivestimento esistente
| 0.12 | Pulizia delle fessure
| 0.121 | Pulizia delle fessure con aria compressa
(lancia ad aria calda) e riempimento con
|  | massa bituminosa tipo KBH | m'
| 0.13 | Strato di equalizzazione
| 0.131 | Applicazione di una emulsione bituminosa
modificata ai polimeri (ad esempio Bitex HCP 60%)
sulla superficie da equalizzare
|  | g/m² ……….. | m²
| 0.132 | Miscela bituminosa
Tipo: ……….
Fornitura e posa manuale
|  | compreso contenitore per mantenimento calore | to
| 0.133 | Miscela bituminosa
Tipo: ……….
Fornitura e posa manuale
|  | compreso contenitore per mantenimento calore | to
300 |  | Sistema SYTEC Gridseal Patch
Sistema d'armatura di asfalti autoadesivo
per il risanamento e l'impermeabilizzazione
durevole delle fessure locali con le funzioni
di rinforzo, impermeabilizzazione e riduzione
delle tensioni secondo VSS 70 259a-NA
| 0.1 | Fornitura e posa dell'armatura
di asfalti su superfici pulite e asciutte
(piane o fresate)
secondo prescrizioni di posa SYTEC
| 0.101 | Sistema d'armatura autoadesivo |  | Applicazione locale
SYTEC Gridseal Patch
Dimensione del rotolo 1.00 x 20 m
Armatura per pavimentazioni in miscela bituminosa
altamente autocollante per superamento
delle fessure ed impermeabilizzazione
della superficie contenente:
- Griglia in fibra di vetro tessuta con
rivestimento in elastomeri polimerici
termicamente stabile
Punto di fusione min. 232 °C
Resistenza alla trazione l / t min. 100 / 100 kN/m
Allungamento l / t max. 3 / 3 %
- Membrana (SAMI) integrata, min 1000 g/m²
altamente autocollante
- Apertura della griglia 25 x 25 mm
- Resistenza alle intemperie min. 80 %
- Resistenza agli alcali min. 60 %
- Danni dovuti alla posa max. 10 %
Sovrapposizione minima in direzione trasversale 0.10 m
e in direzione longitudinale 0.05 m.
Altri sistemi sono da offrire separatamente.
L'equivalenza al prodotto (incluse le funzioni di inforzo,
impermeabilizzazione e riduzione delle tensioni)
|  | descritto in capitolato, deve essere provata. | m²
| 0.2 | Cilindratura dell'armatura di asfalti con
|  | un rullo gommato, un passaggio senza acqua | m²
400 |  | Lavori di finitura per l'armatura d'asfalto SYTEC
425 | 0.3 | Prestazioni supplementari
| 0.31 | Taglio e adattamento del sistema per l’armatura
del manto stradale per pozzetti e manufatti.
| .311 | Caditoie | pz
| 0.312 | Pozzetto d’ispezione | pz
| 0.32 | Taglio e adattamento del sistema per l’armatura
del manto stradale per raccordi e manufatti.
| 0.321 | Saracinesche o chiusini per idranti, pozzetti per misurazione | pz