## protec. contr. l'érosion
Protection contre l'érosion SYTEC K-Tex
Protection contre l'érosion bio-dégradable
100 |  | Stabilisation de talus
Protection contre l'érosion
| 0.1 | Les installations de chantier sont décrites
séparément, au CAN 113 "Installations
générales de chantier"
| 0.2 | Reférence pour l'évaluation des produits,
l'assistance au projeteur et à la mise en place
SYTEC Bausysteme AG
Neuenegg BE
Tél. 031 980 14 14
200 |  | Livraison et pose de matériel pour la protection
contre les mauvaises herbes et l'érosion
| 0.1 | Protection anti-érosion avec nattes
bio-dégradables en fibres naturelles
| 0.11 | Nattes tissées en fibres de coco
pour ensemencement ultérieur
| 0.111 | Natte tissée en fibres de coco SYTEC K-Tex 400
Matière première: fibres de coco
Poids spécifique 400 g/m²
Dimension du rouleau 2.00 x 50 m
Recouvrement minimal: 5 - 10 cm
|  | Métré: m² | m²
| 0.112 | Natte tissée en fibres de coco SYTEC K-Tex 700
Matière première: fibres de coco
Poids spécifique 700 g/m²
Dimension du rouleau 2.00 x 50 m
Recouvrement minimal: 5 - 10 cm
|  | Métré: m² | m²
| 0.2 | Matériel de fixation pour protection
contre l'érosion
| 0.21 | Matériel de fixation pour protection
contre l'érosion
Métré: pièce
| 0.211 | SYTEC U-Agrafes
|  | Dimension 6 x 200 mm | pcs
| 0.212 | SYTEC U-Agrafes
|  | Dimension 6 x 300 mm | pcs
| 0.214 | SYTEC J-Ancrages
|  | Dimension 10 x 350 mm | pcs
| 0.215 | SYTEC BioLock
Avec certificat FSC®
Dimensions 10 x 20 x 300 mm
|  | Piquet en bois d'être avec cheville transversale | pcs
| 0.3 | Systèmes de végétalisation
Métré: m² de surface végétalisée
| 0.31 | Installation par étape | pcs
| 0.311 | Ensemencement hydraulique
SYTEC Natura Basic
|  | Semences: mélange standard VSS | m²
| 0.312 | Ensemencement hydraulique
SYTEC Natura Premium
avec 100% semences suisse,
|  | grande biodiversité | m²
| 0.313 | Micro-humus |  | Rem. la garantie de végétalisation
|  | SYTEC TerraGreen |  | comprend un contrôle in situ, si
|  | avec mélange de semences SYTEC Terra |  | nécessaire une végétalisation
|  | et garantie de végétalisation |  | supplémentaire et le conseil d'un expert
|  | Métré: m² de surface végétalisée | m² | pour les mesures additionnelles