## SYTEC BaFix B
Stabilizzazione della banchina SYTEC BaFix S
Sistema per stabilizzazione delle banchine stradali
100 |  | Sistema di sostegno
Sistema per stabilizzazione
delle banchine stradali
| 0.1 | Riferimento per la valutazione dei prodotti,
l'assistenza al progettista e la messa
in opera:
SYTEC Bausysteme AG
Neuenegg BE
Tel. 031 980 14 14
| 0.2 | Per la posa e il riempimento le prescrizioni
di posa SYTEC BaFix S del fornitore
devono essere rispettate
200 |  | Fornitura e posa del sistema per
stabilizzazione della banchina. Deposito
dei materiali nel perimetro cantiere.
| 0.1 | Sistema per stabilizzazione della banchina
| 0.11 | Sistema per stabilizzazione delle banchine stradali
per il riempimento con materiale di fondazione
SYTEC BaFix S
Sistema per stabilizzazione della banchina 80°
| 0.111 | SYTEC BaFix S 100
Inclinazione 80°
Comprende:
- Pacchetto di costruzione con rivestimento in lega zinco-alluminio
Altezza di costruzione verticale 0.97 m
Lunghezza degl'elementi 6.00 m
Apertura delle maglie 30 x 142 mm
Distanza tra i tiranti max. 45 cm
Irrigidimento dei bordi con 2 barre da 10 mm di diametro ciascuna
'Collegamento a forza dei pacchetti di costruzione in direzione longitudinale
con morsetto meccanico, Inox A4, 1 pezzo/pacchetto di costruzione
- Protezione permanente contro l'erosione
SYTEC Terramat S, preassemblata (stabilizzato ai raggi UV, min. 570 g/m²)
- Accessori per la posa
- Istruzioni per il montaggio ad inizio opera
Tutti i pezzi in acciaio (rete frontale, distanziatori ecc.)
con rivestimento in lega zinco-alluminio, con restistenza
alla nebbia salina in conformità alla norma
EN ISO 9227:2006 di almeno 2'500 h.
Le prove si riferiscono agli elementi
finiti (saldati e eventualmente piegati).
I risultati delle prove effettuate da un
istituto indipendente sono da
presentare insieme all'offerta.
I certificati non possono avere più di 5 anni.
Altri sistemi sono da offrire come variante
|  | Computo: m' | m'
| 0.112 | SYTEC BaFix S 80
Inclinazione 80°
Comprende:
- Pacchetto di costruzione con rivestimento in lega zinco-alluminio
Altezza di costruzione verticale 0.82 m
Lunghezza degl'elementi 6.00 m
Apertura delle maglie 30 x 142 mm
Distanza tra i tiranti max. 45 cm
Irrigidimento dei bordi con 2 barre da 10 mm di diametro ciascuna
'Collegamento a forza dei pacchetti di costruzione in direzione longitudinale
con morsetto meccanico, Inox A4, 1 pezzo/pacchetto di costruzione
- Protezione permanente contro l'erosione
SYTEC Terramat S, preassemblata (stabilizzato ai raggi UV, min. 570 g/m²)
- Accessori per la posa
- Istruzioni per il montaggio ad inizio opera
Tutti i pezzi in acciaio (rete frontale, distanziatori ecc.)
con rivestimento in lega zinco-alluminio, con restistenza
alla nebbia salina in conformità alla norma
EN ISO 9227:2006 di almeno 2'500 h.
Le prove si riferiscono agli elementi
finiti (saldati e eventualmente piegati).
I risultati delle prove effettuate da un
istituto indipendente sono da
presentare insieme all'offerta.
I certificati non possono avere più di 5 anni.
Altri sistemi sono da offrire come variante
|  | Computo: m' | m'
| 0.113 | SYTEC BaFix S 70
Inclinazione 80°
Comprende:
- Pacchetto di costruzione con rivestimento in lega zinco-alluminio
Altezza di costruzione verticale 0.68 m
Lunghezza degl'elementi 6.00 m
Apertura delle maglie 30 x 142 mm
Irrigidimento dei bordi con 2 barre da 10 mm di diametro ciascuna
'Collegamento a forza dei pacchetti di costruzione in direzione longitudinale
con morsetto meccanico, Inox A4, 1 pezzo/pacchetto di costruzione
- Protezione permanente contro l'erosione
SYTEC Terramat S, preassemblata (stabilizzato ai raggi UV, min. 570 g/m²)
- Accessori per la posa
- Istruzioni per il montaggio ad inizio opera
Tutti i pezzi in acciaio (rete frontale, distanziatori ecc.)
con rivestimento in lega zinco-alluminio, con restistenza
alla nebbia salina in conformità alla norma
EN ISO 9227:2006 di almeno 2'500 h.
Le prove si riferiscono agli elementi
finiti (saldati e eventualmente piegati).
I risultati delle prove effettuate da un
istituto indipendente sono da
presentare insieme all'offerta.
I certificati non possono avere più di 5 anni.
Altri sistemi sono da offrire come variante
|  | Computo: m' | m'
| 0.114 | SYTEC BaFix S 50
Inclinazione 80°
Comprende:
- Pacchetto di costruzione con rivestimento in lega zinco-alluminio
Altezza di costruzione verticale 0.53 m
Lunghezza degl'elementi 6.00 m
Apertura delle maglie 30 x 142 mm
Irrigidimento dei bordi con 2 barre da 10 mm di diametro ciascuna
'Collegamento a forza dei pacchetti di costruzione in direzione longitudinale
con morsetto meccanico, Inox A4, 1 pezzo/pacchetto di costruzione
- Protezione permanente contro l'erosione
SYTEC Terramat S, preassemblata (stabilizzato ai raggi UV, min. 570 g/m²)
- Accessori per la posa
- Istruzioni per il montaggio ad inizio opera
Tutti i pezzi in acciaio (rete frontale, distanziatori ecc.)
con rivestimento in lega zinco-alluminio, con restistenza
alla nebbia salina in conformità alla norma
EN ISO 9227:2006 di almeno 2'500 h.
Le prove si riferiscono agli elementi
finiti (saldati e eventualmente piegati).
I risultati delle prove effettuate da un
istituto indipendente sono da
presentare insieme all'offerta.
I certificati non possono avere più di 5 anni.
Altri sistemi sono da offrire come variante
|  | Computo: m' | m'
| 0.115 | SYTEC BaFix S 35
Inclinazione 80°
Comprende:
- Pacchetto di costruzione con rivestimento in lega zinco-alluminio
Altezza di costruzione verticale 0.37 m
Lunghezza degl'elementi 6.00 m
Apertura delle maglie 30 x 142 mm
Irrigidimento dei bordi con 2 barre da 10 mm di diametro ciascuna
'Collegamento a forza dei pacchetti di costruzione in direzione longitudinale
con morsetto meccanico, Inox A4, 1 pezzo/pacchetto di costruzione
- Protezione permanente contro l'erosione
SYTEC Terramat S, preassemblata (stabilizzato ai raggi UV, min. 570 g/m²)
- Accessori per la posa
- Istruzioni per il montaggio ad inizio opera
Tutti i pezzi in acciaio (rete frontale, distanziatori ecc.)
con rivestimento in lega zinco-alluminio, con restistenza
alla nebbia salina in conformità alla norma
EN ISO 9227:2006 di almeno 2'500 h.
Le prove si riferiscono agli elementi
finiti (saldati e eventualmente piegati).
I risultati delle prove effettuate da un
istituto indipendente sono da
presentare insieme all'offerta.
I certificati non possono avere più di 5 anni.
Altri sistemi sono da offrire come variante
|  | Computo: m' | m'
| 0.12 | SYTEC BaFix S, elementi d'angolo
| 0.121 | SYTEC BaFix S 100, elemento d'angolo
con rivestimento in lega zinco-alluminio
Inclinazione 80°
Altezza di costruzione verticale 0.97 m
Lunghezza laterale 0.65 m
Apertura delle maglie 30 x 142 mm
Angolo 135°
Comprende:
- Protezione permanente contro l'erosione
SYTEC Terramat S, preassemblata (stabilizzato ai raggi UV, min. 570 g/m²)
- Accessori per la posa
- Istruzioni per il montaggio ad inizio opera
Tutti i pezzi in acciaio (rete frontale, distanziatori ecc.)
con rivestimento in lega zinco-alluminio, con restistenza
alla nebbia salina in conformità alla norma
EN ISO 9227:2006 di almeno 2'500 h.
Le prove si riferiscono agli elementi
finiti (saldati e eventualmente piegati).
I risultati delle prove effettuate da un
istituto indipendente sono da
presentare insieme all'offerta.
I certificati non possono avere più di 5 anni.
Altri sistemi sono da offrire come variante
|  | Computo: pezzo | pz
| 0.122 | SYTEC BaFix S 80, elemento d'angolo
con rivestimento in lega zinco-alluminio
Inclinazione 80°
Altezza di costruzione verticale 0.82 m
Lunghezza laterale 0.65 m
Apertura delle maglie 30 x 142 mm
Angolo 135°
Comprende:
- Protezione permanente contro l'erosione
SYTEC Terramat S, preassemblata (stabilizzato ai raggi UV, min. 570 g/m²)
- Accessori per la posa
- Istruzioni per il montaggio ad inizio opera
Tutti i pezzi in acciaio (rete frontale, distanziatori ecc.)
con rivestimento in lega zinco-alluminio, con restistenza
alla nebbia salina in conformità alla norma
EN ISO 9227:2006 di almeno 2'500 h.
Le prove si riferiscono agli elementi
finiti (saldati e eventualmente piegati).
I risultati delle prove effettuate da un
istituto indipendente sono da
presentare insieme all'offerta.
I certificati non possono avere più di 5 anni.
Altri sistemi sono da offrire come variante
|  | Computo: pezzo | pz
| 0.123 | SYTEC BaFix S 70, elemento d'angolo
con rivestimento in lega zinco-alluminio
Inclinazione 80°
Altezza di costruzione verticale 0.68 m
Lunghezza laterale 0.65 m
Apertura delle maglie 30 x 142 mm
Angolo 135°
Comprende:
- Protezione permanente contro l'erosione
SYTEC Terramat S, preassemblata (stabilizzato ai raggi UV, min. 570 g/m²)
- Accessori per la posa
- Istruzioni per il montaggio ad inizio opera
Tutti i pezzi in acciaio (rete frontale, distanziatori ecc.)
con rivestimento in lega zinco-alluminio, con restistenza
alla nebbia salina in conformità alla norma
EN ISO 9227:2006 di almeno 2'500 h.
Le prove si riferiscono agli elementi
finiti (saldati e eventualmente piegati).
I risultati delle prove effettuate da un
istituto indipendente sono da
presentare insieme all'offerta.
I certificati non possono avere più di 5 anni.
Altri sistemi sono da offrire come variante
|  | Computo: pezzo | pz
| 0.124 | SYTEC BaFix S 50 elemento d'angolo
con rivestimento in lega zinco-alluminio
Inclinazione 80°
Altezza di costruzione verticale 0.53 m
Lunghezza laterale 0.65 m
Apertura delle maglie 30 x 142 mm
Angolo 135°
Comprende:
- Protezione permanente contro l'erosione
SYTEC Terramat S, preassemblata (stabilizzato ai raggi UV, min. 570 g/m²)
- Accessori per la posa
- Istruzioni per il montaggio ad inizio opera
Tutti i pezzi in acciaio (rete frontale, distanziatori ecc.)
con rivestimento in lega zinco-alluminio, con restistenza
alla nebbia salina in conformità alla norma
EN ISO 9227:2006 di almeno 2'500 h.
Le prove si riferiscono agli elementi
finiti (saldati e eventualmente piegati).
I risultati delle prove effettuate da un
istituto indipendente sono da
presentare insieme all'offerta.
I certificati non possono avere più di 5 anni.
Altri sistemi sono da offrire come variante
|  | Computo: pezzo | pz
| 0.125 | SYTEC BaFix S 35 elemento d'angolo
con rivestimento in lega zinco-alluminio
Inclinazione 80°
Altezza di costruzione verticale 0.37 m
Lunghezza laterale 0.65 m
Apertura delle maglie 30 x 142 mm
Angolo 135°
Comprende:
- Protezione permanente contro l'erosione
SYTEC Terramat S, preassemblata (stabilizzato ai raggi UV, min. 570 g/m²)
- Accessori per la posa
- Istruzioni per il montaggio ad inizio opera
Tutti i pezzi in acciaio (rete frontale, distanziatori ecc.)
con rivestimento in lega zinco-alluminio, con restistenza
alla nebbia salina in conformità alla norma
EN ISO 9227:2006 di almeno 2'500 h.
Le prove si riferiscono agli elementi
finiti (saldati e eventualmente piegati).
I risultati delle prove effettuate da un
istituto indipendente sono da
presentare insieme all'offerta.
I certificati non possono avere più di 5 anni.
Altri sistemi sono da offrire come variante
|  | Computo: pezzo | pz
| 0.2 | Supplementi
| 0.211 | Parte: SYTEC BaFix S / BaFix S Repto
su tutto il cantiere
Preparazione del piano di
posa per gl' elementi
Tolleranza +/- 1 cm
|  | Computo: m² | m²
| 0.212 | Fornitura, messa in opera e addensamento meccanico
di misto granulare 0/45 come materiale frontale
in strati di cm 25 a 30
concerne le Pos. 200.111 / 200.112 / 200.113 / 200.114 / 200.115
200.121 / 200.122 / 200.123 / 200.124 / 200.125
Materiale a partire del cantiere
|  | Computo: m³ fisso | m³